## Parte A
| Distância | [6 empty] | Tempo
| L | Erro instrumental |  | Média L | Desvio | Célula Incerteza | Incerteza ΔL | t | Erro Instrumental | Media t | Desvio | Incerteza Δt
| mm | mm |  | mm | mm | mm | mm | s | s | s | s | s
L1 | 99 | 1 |  | 99.6 | 0.6 | 2 | 2 | 0.0456 | 0.0001 | 0.0463 | 0.0007 | 0.0007
L2 | 100 |  |  |  | 0.4 |  |  | 0.0461 |  |  | 0.0002
L3 | 100 |  |  |  | 0.4 |  |  | 0.0464 |  |  | 0.0001
L4 | 99 |  |  |  | 0.6 |  |  | 0.047 |  |  | 0.0007
L5 | 99 |  |  |  | 0.6 |  |  | 0.0464 |  |  | 0.0001
| Resultado Final dos Comprimentos |  |  |  | 99.6±0.6 (mm)
| Resultado final do tempo |  |  |  | 0.0463±0.0007 (s)
| Velocidade Inicial (vi) |  |  | 2.1512 | (m/s)
| Δv | 75.7199
| Δv | 0.07572
| Δv/v | 35.1991
| Resultado Final: |  | 2.15±7.57E-2 (m/s)

## Parte B
PARTE B
| Ɵ | Erro Instrumental | Alcance | Erro Instrumental | Media Alcance | Desvio | Incerteza Alcance | Altura
| Graus | Graus | mm | mm | mm | mm | mm
| 30 | 1 | 735 | 1 | 729.6667 | 5.3333 | 2 | mm
|  |  | 728 |  |  | 1.6667 |  | 260
|  |  | 726 |  |  | 3.6667
| 34 |  | 730 |  | 733 | 3 |  | Ɵ Max | Ɵ Max | Alcance | 55
|  |  | 739 |  |  | 6 |  |  |  | Máximo
|  |  | 730 |  |  | 3 |  | Graus | Rad | mm
| 38 |  | 730 |  | 732.3333 | 2.3333 |  | 34.61 | 0.604 | 733
|  |  | 733 |  |  | 0.66667
|  |  | 734 |  |  | 1.6667
| 40 |  | 726 |  | 724.3333 | 1.6667
|  |  | 722 |  |  | 2.3333
|  |  | 725 |  |  | 0.66667
| 43 |  | 716 |  | 716.6667 | 0.66667
|  |  | 714 |  |  | 716.6667
|  |  | 720 |  |  | 3.3333

## Parte C
PARTE C
| Ângulo | Massa do | Massa do | Incerteza da | Comprimento | Erro Comprimento | Incerteza Comprimento | Ângulo Maximo (Ɵ) | Média | Incerteza do Ângulo | Altura | Velocidade
|  | Pêndulo (M) | Projétil (m) | Massa | do Pêndulo | do Pêndulo | do Pêndulo
| graus | g | g | g | mm | mm | mm | graus | graus | graus | mm | m/s
| 16 | 256.6 | 62.8 | 0.1 | 34 | 1 | 1 | 16 | 14.25 | 1.75 | 9.94 | 2.245
| 14 | [9 empty] | 7.62 | 1.97
| 13 | [9 empty] | 6.58 | 1.83
| 14 | [9 empty] | 7.62 | 1.97